## Перечень
№ | Обозначения на плате | Кол-во на плату | Кол-во на 500 плат | Номинал / тип | Производитель | Артикул производителя | Артикул LCSC | Корпус | Описание | Примечание | LCSC, $/шт | LCSC, ₽/шт | LCSC, склад | ЧипДип, ₽/шт | ЧипДип, наличие | efind (склады РФ), лучшая ₽/шт | efind: предложений с наличием | Цена для расчёта, ₽/шт | Источник цены | Сумма на 500 плат, ₽ | Ссылки
1 | J1 | 1 | 500 | ПИТАНИЕ 9-30В | JST | B2P-VH(LF)(SN) | C160315 | Through Hole,P=3.96mm | Connector Header 2 position 3.96mm Pitch 10A Through Hole -25℃~+85℃ | 1 = +, 2 = GND | 0.0457 | 3.85 | 308060 | 13 | 5038 шт. | 1.39 | 35 | 13 | ЧипДип | 6500 | LCSC: https://www.lcsc.com/product-detail/C160315.html ЧипДип: https://www.chipdip.ru/product/sct3961wv-02p-b2p-vh-vilka-pryamaya-na-platu-3.96mm-scondar-9000546298 efind: https://efind.ru/offer/B2P-VH?stock=1&c=rur&r=0&hp=1&opriv=0
2 | F1 | 1 | 500 | 0.5A/60V | TECHFUSE | mSMD050-60V | C70113 | 1812 | Polymeric PTC Resettable Fuse 60V 500mA Surface Mount 1812 |  | 0.0649 | 5.47 | 183050 | 9 | Доступно юр.лицам |  | 0 | 5.47 | LCSC (Китай) по курсу ЦБ | 2735 | LCSC: https://www.lcsc.com/product-detail/C70113.html ЧипДип: https://www.chipdip.ru/product/msmd050-60v-sea-land-8052710276 efind: https://efind.ru/offer/mSMD050-60V?stock=1&c=rur&r=0&hp=0&opriv=0
3 | D1, D3 | 2 | 1000 | SS36 | MDD(Microdiode Semiconductor) | SS36 | C16015 | SMA(DO-214AC) | Diode Independent 60V 3A Surface Mount SMA(DO-214AC) | защита от переполюсовки, 60 В: при −30 В звон кабеля даёт 43 В | 0.0276 | 2.33 | 502340 | 4.1 | 5860 шт. | 1.76 | 64 | 1.76 | efind, склад РФ | 1760 | LCSC: https://www.lcsc.com/product-detail/C16015.html ЧипДип: https://www.chipdip.ru/product/ss36-diod-shottki-3a-60vt-do-214ab-smc-hottech-9001108552 efind: https://efind.ru/offer/SS36?stock=1&c=rur&r=0&hp=1&opriv=0
4 | D2 | 1 | 500 | SMBJ33A | Jingdao Microelectronics | SMBJ33A | C353366 | SMB | 53.3VC Clamp 11.3A@10/1000us Ipp TVS DIODE SMB | TVS однонаправленный | 0.0289 | 2.44 | 80390 | 5.3 | 2730 шт. | 1.9 | 52 | 1.9 | efind, склад РФ | 950 | LCSC: https://www.lcsc.com/product-detail/C353366.html ЧипДип: https://www.chipdip.ru/product/smbj33a-diod-zaschitnyy-odnonapravlennyy-600vt-33v-smb-evvo-9001728939 efind: https://efind.ru/offer/SMBJ33A?stock=1&c=rur&r=0&hp=1&opriv=0
5 | C1 | 1 | 500 | 47uF/50V | DMBJ | RVT1H470M0607 | C970679 | SMD,D6.3xL7.7mm | 47uF ±20% 50V Aluminum Electrolytic Capacitors 2800hrs@105℃ | типовая позиция — подойдёт любой производитель с теми же параметрами; гасит звон при горячем подключении | 0.0296 | 2.5 | 51060 |  |  |  |  | 2.5 | LCSC (Китай) по курсу ЦБ | 1250 | LCSC: https://www.lcsc.com/product-detail/C970679.html
6 | C2, C3 | 2 | 1000 | 4.7uF | FH | 1206B475K500NT | C29823 | 1206 | 4.7uF ±10% 50V Ceramic Capacitor X7R 1206 | типовая позиция — подойдёт любой производитель с теми же параметрами | 0.1099 | 9.27 | 392000 |  |  |  |  | 9.27 | LCSC (Китай) по курсу ЦБ | 9270 | LCSC: https://www.lcsc.com/product-detail/C29823.html
7 | R6, R19, R21 | 3 | 1500 | 100k | UNI-ROYAL | 0603WAF1003T5E | C25803 | 0603 | 100kΩ ±1% 100mW 0603 Thick Film Resistor | типовая позиция — подойдёт любой производитель с теми же параметрами; датчик пропадания 12 В → АЦП MCU | 0.0032 | 0.27 | 17238500 |  |  |  |  | 0.27 | LCSC (Китай) по курсу ЦБ | 405 | LCSC: https://www.lcsc.com/product-detail/C25803.html
8 | R5, R7, R10, R13, R16, R22, R29 | 7 | 3500 | 10k | UNI-ROYAL | 0603WAF1002T5E | C25804 | 0603 | 10kΩ ±1% 100mW 0603 Thick Film Resistor | типовая позиция — подойдёт любой производитель с теми же параметрами; FRAM не выбрана, пока MCU в сбросе; VDD_EXT 1.8 В → АЦП MCU: модем включён | 0.0023 | 0.19 | 591900 |  |  |  |  | 0.19 | LCSC (Китай) по курсу ЦБ | 665 | LCSC: https://www.lcsc.com/product-detail/C25804.html
9 | C4, C5, C11, C18, C19, C20, C21, C22, C23, C24, C30, C34, C35 | 13 | 6500 | 100nF | YAGEO | CC0603KRX7R9BB104 | C14663 | 0603 | 100nF ±10% 50V Ceramic Capacitor X7R 0603 | типовая позиция — подойдёт любой производитель с теми же параметрами; VCCA транслятора; VCCB транслятора; у вывода VDD; у вывода VIN | 0.006 | 0.51 | 5140650 |  |  |  |  | 0.51 | LCSC (Китай) по курсу ЦБ | 3315 | LCSC: https://www.lcsc.com/product-detail/C14663.html
10 | U1 | 1 | 500 | LMR16020 | TI | LMR16020PDDAR | C190006 | SOIC-8-EP | Buck Switching Regulator IC Adjustable 0.8V~50V 1 Output 2A SOIC-8-EP | 60 В, 2 А; 600 кГц | 0.4646 | 39.18 | 32556 | 59.57 |  | 43.07 | 9 | 43.07 | efind, склад РФ | 21535 | LCSC: https://www.lcsc.com/product-detail/C190006.html ЧипДип: https://www.chipdip.ru/product/lmr16020pddar-ic-pmic-dc-dc-texas-instruments-8030573043 efind: https://efind.ru/offer/LMR16020PDDAR?stock=1&c=rur&r=0&hp=1&opriv=0
11 | R1 | 1 | 500 | 270k | UNI-ROYAL | 0603WAF2703T5E | C22965 | 0603 | 270kΩ ±1% 100mW 0603 Thick Film Resistor | типовая позиция — подойдёт любой производитель с теми же параметрами; включение 7.5 В, выключение 6.5 В | 0.002 | 0.17 | 338300 |  |  |  |  | 0.17 | LCSC (Китай) по курсу ЦБ | 85 | LCSC: https://www.lcsc.com/product-detail/C22965.html
12 | R2 | 1 | 500 | 49.9k | UNI-ROYAL | 0603WAF4992T5E | C23184 | 0603 | 49.9kΩ ±1% 100mW 0603 Thick Film Resistor | типовая позиция — подойдёт любой производитель с теми же параметрами | 0.0032 | 0.27 | 1753900 |  |  |  |  | 0.27 | LCSC (Китай) по курсу ЦБ | 135 | LCSC: https://www.lcsc.com/product-detail/C23184.html
13 | R3, R4 | 2 | 1000 | 41.2k | UNI-ROYAL | 0603WAF4122T5E | C23166 | 0603 | 41.2kΩ ±1% 100mW 0603 Thick Film Resistor | типовая позиция — подойдёт любой производитель с теми же параметрами; 600 кГц; VBAT = 0.75 × (1 + 41.2/10) = 3.84 В | 0.0017 | 0.14 | 12780 |  |  |  |  | 0.14 | LCSC (Китай) по курсу ЦБ | 140 | LCSC: https://www.lcsc.com/product-detail/C23166.html
14 | L1 | 1 | 500 | 10uH | Sunltech | SLO0630H100MTT | C207842 | SMD,7.3x6.6mm | 4A 10uH ±20% 5.5A 66mΩ Magnetic Shielded Inductor SMD,7.3x6.6mm Fixed Inductors | типовая позиция — подойдёт любой производитель с теми же параметрами; 10 мкГн, насыщение 5.5 А | 0.0834 | 7.03 | 16805 |  |  |  |  | 7.03 | LCSC (Китай) по курсу ЦБ | 3515 | LCSC: https://www.lcsc.com/product-detail/C207842.html
15 | C6, C7, C10 | 3 | 1500 | 22uF | Samsung Electro-Mechanics | CL31B226KPHNNNE | C87996 | 1206 | 22uF ±10% 10V Ceramic Capacitor X7R 1206 | типовая позиция — подойдёт любой производитель с теми же параметрами; у выводов VBAT модема | 0.1022 | 8.62 | 242145 |  |  |  |  | 8.62 | LCSC (Китай) по курсу ЦБ | 12930 | LCSC: https://www.lcsc.com/product-detail/C87996.html
16 | C8, C9, C14, C33 | 4 | 2000 | 470uF/6.3V | JIERR | MA6.3V470M6X8 | C54321567 | SMD,D6.3xL7.7mm | 470uF 6.3V 3.8A@100kHz 20mΩ@100kHz ±20% SMD,D6.3xL7.7mm Aluminum - Polymer Capacitors RoHS | типовая позиция — подойдёт любой производитель с теми же параметрами; запас MCU > 30 мс; полимер 20 мОм; C8+C9 = 940 мкФ; у модема; вместе с C8/C9 — 1410 мкФ под минимум VBAT 3.4 В | 0.092 | 7.76 | 20155 |  |  |  |  | 7.76 | LCSC (Китай) по курсу ЦБ | 15520 | LCSC: https://www.lcsc.com/product-detail/C54321567.html
17 | D4 | 1 | 500 | SMAZ5V1 | DIODES | SMAZ5V1-13-F | C154748 | SMA | Zener Diode Independent 5.1V 1W Surface Mount SMA | по руководству Air780E: стабилитрон 5.1 В 1 Вт у VBAT | 0.1028 | 8.67 | 16740 | 21.19 |  | 14.56 | 2 | 14.56 | efind, склад РФ | 7280 | LCSC: https://www.lcsc.com/product-detail/C154748.html ЧипДип: https://www.chipdip.ru/product/smaz5v1-13-f-diod-stabilitron-1vt-5-1v-196ma-sma-diodes-8017545099 efind: https://efind.ru/offer/SMAZ5V1?stock=1&c=rur&r=0&hp=1&opriv=0
18 | D5 | 1 | 500 | BAT54WS | FUXINSEMI | BAT54WS | C3040452 | SOD-323(SC-90) | Diode 30V 200mA Surface Mount SOD-323(SC-90) | отделяет MCU от просадок модема и пропадания питания | 0.0103 | 0.87 | 122950 | 1.7 | 7833 шт. | 0.05 | 66 | 1.7 | ЧипДип | 850 | LCSC: https://www.lcsc.com/product-detail/C3040452.html ЧипДип: https://www.chipdip.ru/product/bat54ws-diod-shottki-0.2a-30v-sod-323-hottech-9001276135 efind: https://efind.ru/offer/BAT54WS?stock=1&c=rur&r=0&hp=1&opriv=0
19 | C15, C16 | 2 | 1000 | 1uF | Samsung Electro-Mechanics | CL10A105KB8NNNC | C15849 | 0603 | 1uF ±10% 50V Ceramic Capacitor X5R 0603 | типовая позиция — подойдёт любой производитель с теми же параметрами | 0.0088 | 0.74 | 0 |  |  |  |  | 0.74 | LCSC (Китай) по курсу ЦБ | 740 | LCSC: https://www.lcsc.com/product-detail/C15849.html
20 | U2 | 1 | 500 | ME6211C33 | MICRONE | ME6211C33M5G-N | C82942 | SOT-23-5 | 3.3V Positive Fixed SOT-23-5 Voltage Regulators - Linear, Low Drop Out (LDO) Regulators RoHS |  | 0.0431 | 3.63 | 243440 | 4.2 | 4475 шт. | 2.23 | 12 | 2.23 | efind, склад РФ | 1115 | LCSC: https://www.lcsc.com/product-detail/C82942.html ЧипДип: https://www.chipdip.ru/product/me6211c33m5g-n-stabilizator-napryazheniya-uvh-do-6v-microne-9000660061 efind: https://efind.ru/offer/ME6211C33M5G?stock=1&c=rur&r=0&hp=1&opriv=0
21 | U3 | 1 | 500 | STM32G030K8T6 | ST | STM32G030K8T6TR | C724044 | LQFP-32(7x7) | ARM Cortex-M0+ 32 Bit 64MHz LQFP-32(7x7) Microcontrollers RoHS |  | 1.1489 | 96.89 | 1579 | 99 | 1944 шт. | 1.52 | 18 | 99 | ЧипДип | 49500 | LCSC: https://www.lcsc.com/product-detail/C724044.html ЧипДип: https://www.chipdip.ru/product/stm32g030k8t6-mikrokontroller-arm-st-microelectronics-9001570285 efind: https://efind.ru/offer/STM32G030K8T6?stock=1&c=rur&r=0&hp=1&opriv=0
22 | C17 | 1 | 500 | 10uF | Samsung Electro-Mechanics | CL21A106KAYNNNE | C15850 | 0805 | 10uF ±10% 25V Ceramic Capacitor X5R 0805 | типовая позиция — подойдёт любой производитель с теми же параметрами | 0.0671 | 5.66 | 2261560 |  |  |  |  | 5.66 | LCSC (Китай) по курсу ЦБ | 2830 | LCSC: https://www.lcsc.com/product-detail/C15850.html
23 | U4 | 1 | 500 | FM25L16B | Infineon/CYPRESS | FM25L16B-GTR | C466849 | SOIC-8 | 16Kbit 20MHz SPI SOIC-8 Memory RoHS | 16 кбит, от 2.7 В | 1.1631 | 98.09 | 14630 | 101.12 |  | 75.15 | 29 | 75.15 | efind, склад РФ | 37575 | LCSC: https://www.lcsc.com/product-detail/C466849.html ЧипДип: https://www.chipdip.ru/product/fm25l16b-gtr-so-8-2kx8-infineon-8058150397 efind: https://efind.ru/offer/FM25L16B?stock=1&c=rur&r=0&hp=1&opriv=0
24 | J2 | 1 | 500 | COIN | JST | B2B-XH-A(LF)(SN) | C158012 | Through Hole,P=2.5mm | Connector Header 2 position 2.5mm Pitch 3A Through Hole -25℃~+85℃ | 1 = +12 В акцептора, 2 = импульс | 0.0322 | 2.72 | 433100 | 8.5 | 1474 шт. | 0.06 | 27 | 8.5 | ЧипДип | 4250 | LCSC: https://www.lcsc.com/product-detail/C158012.html ЧипДип: https://www.chipdip.ru/product/b2b-xh-a-lf-sn-razem-shtyrevoy-na-platu-2.5-mm-2-jst-9000015961 efind: https://efind.ru/offer/B2B-XH-A?stock=1&c=rur&r=0&hp=1&opriv=0
25 | R11, R14 | 2 | 1000 | 2.2k | UNI-ROYAL | 1206W4F2201T5E | C17948 | 1206 | 2.2kΩ ±1% 250mW 1206 Thick Film Resistor | типовая позиция — подойдёт любой производитель с теми же параметрами; ≈5 мА через светодиод; 1206 на 12 В — 21 % номинала | 0.0066 | 0.56 | 328600 |  |  |  |  | 0.56 | LCSC (Китай) по курсу ЦБ | 560 | LCSC: https://www.lcsc.com/product-detail/C17948.html
26 | D6, D7, D8, D9 | 4 | 2000 | 1N4148W | ST(Semtech) | 1N4148W | C81598 | SOD-123 | Diode Independent 75V 150mA Surface Mount SOD-123 | параллельно светодиоду: обратное на светодиоде ≤ 0.7 В; последовательный: при перепутанных +12 В и GND не просаживает линию аппарата | 0.01 | 0.84 | 2194750 | 1.4 | 19561 шт. | 0.01 | 127 | 1.4 | ЧипДип | 2800 | LCSC: https://www.lcsc.com/product-detail/C81598.html ЧипДип: https://www.chipdip.ru/product/1n4148w-diod-impulsnyy-0.15a-100v-sod-123-yj-9001624626 efind: https://efind.ru/offer/1N4148W?stock=1&c=rur&r=0&hp=1&opriv=0
27 | U5, U6 | 2 | 1000 | EL817S1(B) | EVERLIGHT | EL817S1(B)(TU)-F | C63268 | SOP-4-2.54mm | Phototransistor Output 5kVrms 1 Channel SOP-4-2.54mm |  | 0.0308 | 2.6 | 248380 | 3.7 |  | 1.74 | 6 | 1.74 | efind, склад РФ | 1740 | LCSC: https://www.lcsc.com/product-detail/C63268.html ЧипДип: https://www.chipdip.ru/product/el817s1-b-tu-f-everlight-8060482831 efind: https://efind.ru/offer/EL817S1%28B%29?stock=1&c=rur&r=0&hp=1&opriv=0
28 | R12, R15 | 2 | 1000 | 4.7k | UNI-ROYAL | 0603WAF4701T5E | C23162 | 0603 | 4.7kΩ ±1% 100mW 0603 Thick Film Resistor | типовая позиция — подойдёт любой производитель с теми же параметрами; подтяжка 4.7 кОм: задержка 2.2 мс | 0.0027 | 0.23 | 17073500 |  |  |  |  | 0.23 | LCSC (Китай) по курсу ЦБ | 230 | LCSC: https://www.lcsc.com/product-detail/C23162.html
29 | J3 | 1 | 500 | BILL | JST | B3B-XH-A(LF)(SN) | C144394 | Through Hole,P=2.5mm | Connector Header 3 position 2.5mm Pitch 3A Through Hole -25℃~+85℃ | 1 = +12 В акцептора, 2 = импульс | 0.04 | 3.37 | 192060 | 9 | 3387 шт. | 2 | 26 | 2 | efind, склад РФ | 1000 | LCSC: https://www.lcsc.com/product-detail/C144394.html ЧипДип: https://www.chipdip.ru/product/sct2501wv-03p-b3b-xh-a-vilka-pryamaya-na-platu-scondar-9000546313 efind: https://efind.ru/offer/B3B-XH-A?stock=1&c=rur&r=0&hp=1&opriv=0
30 | U7 | 1 | 500 | EG800K-EU | Quectel | EG800KEULC-I03-SNNSA | C44008839 | SMD,17.7x15.8mm | SMD,17.7x15.8mm RF Transceiver Modules and Modems | модем: на LCSC мало, для партии — дистрибьютор Quectel, давальческая поставка; Quectel, LTE Cat.1 bis, B1/B3/B5/B7/B8/B20/B28; VBAT 3.4–4.3 В, логика 1.8 В | 4.805 | 405.24 | 32 | 974 | Доступно юр.лицам |  | 0 | 405.24 | LCSC (Китай) по курсу ЦБ | 202620 | LCSC: https://www.lcsc.com/product-detail/C44008839.html ЧипДип: https://www.chipdip.ru/product/eg800keulc-i03-snnsa-quectel-8061061881 efind: https://efind.ru/offer/EG800K?stock=1&c=rur&r=0&hp=0&opriv=0
31 | C12, C25, C26, C27 | 4 | 2000 | 33pF | FH | 0402CG330J500NT | C1562 | 0402 | 33pF ±5% 50V Ceramic Capacitor C0G 0402 | типовая позиция — подойдёт любой производитель с теми же параметрами | 0.0033 | 0.28 | 719900 |  |  |  |  | 0.28 | LCSC (Китай) по курсу ЦБ | 560 | LCSC: https://www.lcsc.com/product-detail/C1562.html
32 | C13 | 1 | 500 | 10pF | Samsung Electro-Mechanics | CL05C100JB5NNNC | C32949 | 0402 | 10pF ±5% 50V Ceramic Capacitor C0G 0402 | типовая позиция — подойдёт любой производитель с теми же параметрами | 0.0052 | 0.44 | 450100 |  |  |  |  | 0.44 | LCSC (Китай) по курсу ЦБ | 220 | LCSC: https://www.lcsc.com/product-detail/C32949.html
33 | C31 | 1 | 500 | 3.9pF | FH | 0402CG3R9C500NT | C1566 | 0402 | 3.9pF 50V Ceramic Capacitor C0G 0402 | типовая позиция — подойдёт любой производитель с теми же параметрами | 0.003 | 0.25 | 267800 |  |  |  |  | 0.25 | LCSC (Китай) по курсу ЦБ | 125 | LCSC: https://www.lcsc.com/product-detail/C1566.html
34 | C32 | 1 | 500 | 1.8pF | FH | 0402CG1R8C500NT | C1553 | 0402 | 1.8pF 50V Ceramic Capacitor C0G 0402 | типовая позиция — подойдёт любой производитель с теми же параметрами | 0.0053 | 0.45 | 150800 |  |  |  |  | 0.45 | LCSC (Китай) по курсу ЦБ | 225 | LCSC: https://www.lcsc.com/product-detail/C1553.html
35 | U9 | 1 | 500 | TXS0102 | TI | TXS0102DCUR | C53434 | VSSOP-8 | 24Mbps 1 2 VSSOP-8 Translators, Level Shifters RoHS | A1=MODEM_RXD↔B1=MCU_TX, A2=MODEM_TXD↔B2=MCU_RX; OE от VDD_EXT | 0.1357 | 11.44 | 45930 | 27 | 562 шт. | 0.17 | 23 | 27 | ЧипДип | 13500 | LCSC: https://www.lcsc.com/product-detail/C53434.html ЧипДип: https://www.chipdip.ru/product/txs0102dcur-preobrazovatel-logicheskogo-texas-instruments-9000165762 efind: https://efind.ru/offer/TXS0102DCUR?stock=1&c=rur&r=0&hp=1&opriv=0
36 | Q1, Q2 | 2 | 1000 | 2N7002 | JSCJ | 2N7002 | C8545 | SOT-23 | N-Channel 60V 115mA 0.225W Surface Mount SOT-23 | PWRKEY > 1 с — включение; RESET_N > 100 мс; после сброса модем выключен — включать через PWRKEY | 0.0129 | 1.09 | 1440400 | 1.5 | 20767 шт. | 0.01 | 115 | 1.5 | ЧипДип | 1500 | LCSC: https://www.lcsc.com/product-detail/C8545.html ЧипДип: https://www.chipdip.ru/product/2n7002-tranzistor-n-mosfet-60v-0.115a-0.225vt-2om-kuu-9001205699 efind: https://efind.ru/offer/2N7002?stock=1&c=rur&r=0&hp=1&opriv=0
37 | R18, R20, R27, R28 | 4 | 2000 | 1k | UNI-ROYAL | 0603WAF1001T5E | C21190 | 0603 | 1kΩ ±1% 100mW 0603 Thick Film Resistor | типовая позиция — подойдёт любой производитель с теми же параметрами | 0.0026 | 0.22 | 7735100 |  |  |  |  | 0.22 | LCSC (Китай) по курсу ЦБ | 440 | LCSC: https://www.lcsc.com/product-detail/C21190.html
38 | J4 | 1 | 500 | NANO SIM | SHOU HAN | NANO SIM XG6P H1.35 | C7529386 | SMD | Card Connector NANO SIM Hinged Lid Surface Mount | типовая позиция — подойдёт любой производитель с теми же параметрами; откидная крышка — карта не выпадет от вибрации | 0.1016 | 8.57 | 33275 |  |  |  |  | 8.57 | LCSC (Китай) по курсу ЦБ | 4285 | LCSC: https://www.lcsc.com/product-detail/C7529386.html
39 | R23, R24, R25 | 3 | 1500 | 22Ω | UNI-ROYAL | 0603WAF220JT5E | C23345 | 0603 | 22Ω ±1% 100mW 0603 Thick Film Resistor | типовая позиция — подойдёт любой производитель с теми же параметрами | 0.0015 | 0.13 | 5225000 |  |  |  |  | 0.13 | LCSC (Китай) по курсу ЦБ | 195 | LCSC: https://www.lcsc.com/product-detail/C23345.html
40 | R30 | 1 | 500 | 15k | UNI-ROYAL | 0603WAF1502T5E | C22809 | 0603 | 15kΩ ±1% 100mW 0603 Thick Film Resistor | типовая позиция — подойдёт любой производитель с теми же параметрами; подтяжка данных SIM по Hardware Design EG800K, рис. 17 | 0.003 | 0.25 | 4013500 |  |  |  |  | 0.25 | LCSC (Китай) по курсу ЦБ | 125 | LCSC: https://www.lcsc.com/product-detail/C22809.html
41 | U8 | 1 | 500 | SRV05-4 | MSKSEMI | SRV05-4 | C2836319 | SOT-23-6 | 12VC Clamp 4.5A@8/20us Ipp ESD DIODE SOT-23-6 | ESD у держателя, 0.6 пФ | 0.0235 | 1.98 | 481040 | 2.8 | 705 шт. | 0.95 | 68 | 2.8 | ЧипДип | 1400 | LCSC: https://www.lcsc.com/product-detail/C2836319.html ЧипДип: https://www.chipdip.ru/product/srv05-4-diodnaya-sborka-dlya-zaschity-vysokoskorostnyh-kuu-9001291670 efind: https://efind.ru/offer/SRV05-4?stock=1&c=rur&r=0&hp=1&opriv=0
42 | R26 | 1 | 500 | 0Ω | UNI-ROYAL | 0402WGF0000TCE | C17168 | 0402 | 0Ω ±1% 62.5mW 0402 Thick Film Resistor | типовая позиция — подойдёт любой производитель с теми же параметрами; П-цепь согласования: подбирается с антенной | 0.0026 | 0.22 | 6274200 |  |  |  |  | 0.22 | LCSC (Китай) по курсу ЦБ | 110 | LCSC: https://www.lcsc.com/product-detail/C17168.html
43 | J5 | 1 | 500 | U.FL | HRS | U.FL-R-SMT-1(80) | C88374 | SMD | Connector Receptacle IPEX Male Pin 50Ω Surface Mount | пигтейл на SMA в стенке корпуса | 0.0678 | 5.72 | 143545 |  |  | 0.01 | 57 | 5.72 | LCSC (Китай) по курсу ЦБ | 2860 | LCSC: https://www.lcsc.com/product-detail/C88374.html efind: https://efind.ru/offer/U.FL-R-SMT-1?stock=1&c=rur&r=0&hp=1&opriv=0
44 | D10 | 1 | 500 | зелёный | NATIONSTAR | NCD0805G1 | C84260 | 0805 | Green 520nm LED Indication - Discrete 2.5V~3.6V 0805 | типовая позиция — подойдёт любой производитель с теми же параметрами; LED1: мигает на каждый принятый импульс | 0.0184 | 1.55 | 729720 |  |  |  |  | 1.55 | LCSC (Китай) по курсу ЦБ | 775 | LCSC: https://www.lcsc.com/product-detail/C84260.html
45 | D11 | 1 | 500 | красный | NATIONSTAR | NCD0805R1 | C84256 | 0805 | Red 630nm LED Indication - Discrete 1.6V~2.6V 0805 | типовая позиция — подойдёт любой производитель с теми же параметрами; LED2: сеть и последняя выгрузка | 0.0106 | 0.89 | 4881950 |  |  |  |  | 0.89 | LCSC (Китай) по курсу ЦБ | 445 | LCSC: https://www.lcsc.com/product-detail/C84256.html
46 | SW1 | 1 | 500 | ВЫГРУЗКА | XKB Connection | TS-1187A-B-A-B | C318884 | SMD-4P,5.1x5.1mm | Tactile Switch SPST 160gf 1.5mm 5.1mm x 5.1mm Surface Mount | подключены площадки по диагонали — всегда разные контакты кнопки | 0.016 | 1.35 | 564360 | 1 | Доступно юр.лицам |  | 0 | 1.35 | LCSC (Китай) по курсу ЦБ | 675 | LCSC: https://www.lcsc.com/product-detail/C318884.html ЧипДип: https://www.chipdip.ru/product/ts1187a16015-hanelec-8057143746 efind: https://efind.ru/offer/TS-1187A?stock=1&c=rur&r=0&hp=0&opriv=0

## Итого
ИМ-01 — перечень комплектующих
Дата | 2026-09-15
Курс ЦБ, ₽ за $ | 84.3363 на 2026-09-15
Количество плат | 500
Позиций в перечне | 46
Деталей на одну плату | 90
Комплектующие на 1 плату, ₽ (лучшая цена: РФ, если хватает на партию, иначе LCSC) | 842.48
Комплектующие на 500 плат, ₽ | 421240
Для сравнения: всё с LCSC, ₽ на 1 плату (без доставки и пошлин) | 824.5
Не входит в сумму | печатная плата, монтаж, корпус, антенна с пигтейлом, Y-жгуты, SIM и тариф, доставка и таможня для позиций из Китая
Как считались цены в РФ | ЧипДип — цена за штуку для нужного количества по шкале скидок, только если на складе хватает на всю партию; efind.ru — лучшая цена по шкале скидок среди предложений с наличием (efind не даёт надёжно спарсить точное число штук на складе у каждого поставщика — проверяйте по ссылке перед заказом)
Внимание | у поставщиков из efind бывают ограничения: минимальная сумма заказа, только юрлица, требуется уточнение наличия на нужное количество — смотрите по ссылке в перечне перед заказом

## Не монтируются
Обозначение | Что это | Почему нет в перечне
C28 | 10pF C_0402_1005Metric | место под согласование антенны, по умолчанию пусто
C29 | 10pF C_0402_1005Metric | место под согласование антенны, по умолчанию пусто
J6 | SWD | контрольная точка / отверстие / площадки программатора — только на плате
TP1 | VIN | контрольная точка / отверстие / площадки программатора — только на плате
TP2 | VBAT | контрольная точка / отверстие / площадки программатора — только на плате
TP3 | +3V3 | контрольная точка / отверстие / площадки программатора — только на плате
TP4 | GND | контрольная точка / отверстие / площадки программатора — только на плате
TP5 | MCU_DBG_TX | контрольная точка / отверстие / площадки программатора — только на плате
TP6 | MCU_DBG_RX | контрольная точка / отверстие / площадки программатора — только на плате
TP7 | MODEM_DBG_TX | контрольная точка / отверстие / площадки программатора — только на плате
TP8 | MODEM_DBG_RX | контрольная точка / отверстие / площадки программатора — только на плате
TP9 | USB_DP | контрольная точка / отверстие / площадки программатора — только на плате
TP10 | USB_DN | контрольная точка / отверстие / площадки программатора — только на плате
TP11 | VBUS | контрольная точка / отверстие / площадки программатора — только на плате
TP12 | USB_BOOT | контрольная точка / отверстие / площадки программатора — только на плате
TP13 | NET_STATUS | контрольная точка / отверстие / площадки программатора — только на плате
H1 | M3 | контрольная точка / отверстие / площадки программатора — только на плате
H2 | M3 | контрольная точка / отверстие / площадки программатора — только на плате
H3 | M3 | контрольная точка / отверстие / площадки программатора — только на плате
H4 | M3 | контрольная точка / отверстие / площадки программатора — только на плате